## Sheet1
Quantity | Value |  |  |  |  | velocity (m/s) (TARGET VALUE) | (REQUIRED) velocity (km/h) | (REQUIRED) Thrust force (N) | (REQUIRED) Torque (Nm) | (REQUIRED) RPM | (REQUIRED) Power (W)
mass (kg) | 200 |  |  |  |  | 0 | 0 | 0 | 5.886 | 0 | 0
tire radius (m) | 0.25 |  |  |  |  | 1 | 3.6 | 25 | 12.136 | 23.5619 | 29.9444
time to reach velocity (s) | 12 |  |  |  |  | 2 | 7.2 | 50 | 18.386 | 47.1239 | 90.7313
Friction constant | 0.012 |  |  |  |  | 3 | 10.8 | 75 | 24.636 | 70.6858 | 182.3607
Friction (N) | 23.544 |  |  |  |  | 4 | 14.4 | 100 | 30.886 | 94.2478 | 304.8326
[6 empty] | 5 | 18 | 125 | 37.136 | 117.8097 | 458.147
[6 empty] | 6 | 21.6 | 150 | 43.386 | 141.3717 | 642.304
[6 empty] | 7 | 25.2 | 175 | 49.636 | 164.9336 | 857.3034
CALCULATE GEAR RATIO | [5 empty] | 8 | 28.8 | 200 | 55.886 | 188.4956 | 1103.1454
Listed Values |  | Gear Ratio |  |  |  | 9 | 32.4 | 225 | 62.136 | 212.0575 | 1379.8299
Listed Power Rating | 1687.36 |  | a | b |  | 10 | 36 | 250 | 68.386 | 235.6194 | 1687.3569
Listed RPM | 2000 | RPM Priority |  |  |  | 11 | 39.6 | 275 | 74.636 | 259.1814 | 2025.7264
Calculated Torque | 8057.144 | Torque Priority |  |  |  | 12 | 43.2 | 300 | 80.886 | 282.7433 | 2394.9385
Target Values (Take these from the table to the right, RPM ) |  | Midpoint |  |  |  | 13 | 46.8 | 325 | 87.136 | 306.3053 | 2794.993
Target RPM | 235.6194 | Resultant: |  |  |  | 14 | 50.4 | 350 | 93.386 | 329.8672 | 3225.8901
Target Torque | 68.386 |  | RPM Priority | Torque Priority |  | 15 | 54 | 375 | 99.636 | 353.4292 | 3687.6296
Closes Power Rating | 1687.3569 | RPM |  |  |  | 16 | 57.6 | 400 | 105.886 | 376.9911 | 4180.2117
|  | Torque |  |  |  | 17 | 61.2 | 425 | 112.136 | 400.5531 | 4703.6363
[6 empty] | 18 | 64.8 | 450 | 118.386 | 424.115 | 5257.9034
[6 empty] | 19 | 68.4 | 475 | 124.636 | 447.677 | 5843.0131
| 1687.3569 |  |  |  |  | 20 | 72 | 500 | 130.886 | 471.2389 | 6458.9652
| Power | RPM | Torque | *pi | /30
dP/a
Note on K23: Ronit Bhandari: