## Sheet1
Quantity | Value |  |  |  |  | velocity (m/s) (TARGET VALUE) | (REQUIRED) velocity (km/h) | (REQUIRED) Thrust force (N) | (REQUIRED) Torque (Nm) | (REQUIRED) RPM | (REQUIRED) Power (W)
mass (kg) | 300 |  |  |  |  | 0 | 0 | 0 | 44.145 | 0 | 0
tire radius (m) | 0.15 |  |  |  |  | 1 | 3.6 | 25 | 47.895 | 14.1372 | 70.9057
time to reach velocity (s) | 12 |  |  |  |  | 2 | 7.2 | 50 | 51.645 | 28.2743 | 152.9147
Friction constant | 0.1 |  |  |  |  | 3 | 10.8 | 75 | 55.395 | 42.4115 | 246.027
Friction (N) | 294.3 |  |  |  |  | 4 | 14.4 | 100 | 59.145 | 56.5487 | 350.2427
[6 empty] | 5 | 18 | 125 | 62.895 | 70.6858 | 465.5616
[6 empty] | 6 | 21.6 | 150 | 66.645 | 84.823 | 591.9838
[6 empty] | 7 | 25.2 | 175 | 70.395 | 98.9602 | 729.5093
CALCULATE GEAR RATIO | [5 empty] | 8 | 28.8 | 200 | 74.145 | 113.0973 | 878.1382
Listed Values |  | Gear Ratio |  |  |  | 9 | 32.4 | 225 | 77.895 | 127.2345 | 1037.8703
Listed Power Rating | 1800 |  | a | b |  | 10 | 36 | 250 | 81.645 | 141.3717 | 1208.7058
Listed RPM | 4500 | RPM Priority |  |  |  | 11 | 39.6 | 275 | 85.395 | 155.5088 | 1390.6445
Calculated Torque | 3.8197 | Torque Priority |  |  |  | 12 | 43.2 | 300 | 89.145 | 169.646 | 1583.6866
Target Values (Take these from the table to the right, RPM ) |  | Midpoint |  |  |  | 13 | 46.8 | 325 | 92.895 | 183.7832 | 1787.832
Target RPM | 183.7832 | Resultant: |  |  |  | 14 | 50.4 | 350 | 96.645 | 197.9203 | 2003.0806
Target Torque | 92.895 |  | RPM Priority | Torque Priority |  | 15 | 54 | 375 | 100.395 | 212.0575 | 2229.4326
Closest Power Rating | 1787.832 | RPM |  |  |  | 16 | 57.6 | 400 | 104.145 | 226.1947 | 2466.8879
|  | Torque |  |  |  | 17 | 61.2 | 425 | 107.895 | 240.3318 | 2715.4465
[6 empty] | 18 | 64.8 | 450 | 111.645 | 254.469 | 2975.1084
[6 empty] | 19 | 68.4 | 475 | 115.395 | 268.6062 | 3245.8735
| 1787.832 |  | 57.3 |  |  | 20 | 72 | 500 | 119.145 | 282.7433 | 3527.742
| Power | RPM | Torque | *pi | /30 |  | *3.6 (conversion)
dP/a