## Sheet1
mass (kg) | 200 | velocity (m/s) | velocity (km/h) | Thrust force | Torque | RPM | Power
radius (m) | 0.25 | 0 | 0 | 0 | 7.3575 | 0 | 0
time to reach velocity (s) | 12 | 1 | 3.6 | 25 | 13.6075 | 23.5619 | 33.5752
Friction constant | 0.015 | 2 | 7.2 | 50 | 19.8575 | 47.1239 | 97.9928
Friction (N) | 29.43 | 3 | 10.8 | 75 | 26.1075 | 70.6858 | 193.253
|  | 4 | 14.4 | 100 | 32.3575 | 94.2478 | 319.3557
|  | 5 | 18 | 125 | 38.6075 | 117.8097 | 476.3009
|  | 6 | 21.6 | 150 | 44.8575 | 141.3717 | 664.0887
|  | 7 | 25.2 | 175 | 51.1075 | 164.9336 | 882.7189
|  | 8 | 28.8 | 200 | 57.3575 | 188.4956 | 1132.1917
|  | 9 | 32.4 | 225 | 63.6075 | 212.0575 | 1412.5069
|  | 10 | 36 | 250 | 69.8575 | 235.6194 | 1723.6647
|  | 11 | 39.6 | 275 | 76.1075 | 259.1814 | 2065.665
|  | 12 | 43.2 | 300 | 82.3575 | 282.7433 | 2438.5078
|  | 13 | 46.8 | 325 | 88.6075 | 306.3053 | 2842.1932
|  | 14 | 50.4 | 350 | 94.8575 | 329.8672 | 3276.721
|  | 15 | 54 | 375 | 101.1075 | 353.4292 | 3742.0914
|  | 16 | 57.6 | 400 | 107.3575 | 376.9911 | 4238.3042
|  | 17 | 61.2 | 425 | 113.6075 | 400.5531 | 4765.3596
|  | 18 | 64.8 | 450 | 119.8575 | 424.115 | 5323.2575
|  | 19 | 68.4 | 475 | 126.1075 | 447.677 | 5911.9979
|  | 20 | 72 | 500 | 132.3575 | 471.2389 | 6531.5808
dP/a