## Sheet1
INPUT PARAMETERS |  |  |  | RPM and Velocity |  |  |  | Total Mass |  | Velocity and RPM
Initial Parameter | Value | Calculated Parameter | Calculated Value | velocity (km/h) | velocity (m/s) | angular velocity | RPM | Section | Value | velocity (km/h) | RPM
Acceleration (m/s^2) | 0.7 |  |  | 20 | 5.5556 | 22.2222 | 212.2066 | Frame | 100 | 20 | 106.1033
Mass (kg) | 300 |  |  | 22 | 6.1111 | 24.4444 | 233.4272 | Battery (7) | 65 | 22 | 116.7136
Tire Radius (m) | 0.25 |  |  | 24 | 6.6667 | 26.6667 | 254.6479 | Misc | 25 | 24 | 127.324
Friction Constant (n/a) | 0.02 | Friction Force (N) | 58.86 | 26 | 7.2222 | 28.8889 | 275.8686 | A Person (x2) | 110 | 26 | 137.9343
Gear efficiency (0-1) | 0.85 |  |  | 28 | 7.7778 | 31.1111 | 297.0892 | Total | 300 | 28 | 148.5446
|  |  |  | 30 | 8.3333 | 33.3333 | 318.3099 |  |  | 30 | 159.1549
CALCULATE GEAR RATIO |  |  |  | 32 | 8.8889 | 35.5556 | 339.5305 |  |  | 32 | 169.7653
Listed Values |  |  |  | 34 | 9.4444 | 37.7778 | 360.7512 |  |  | 34 | 180.3756
Listed Power Rating | 3000 |  |  | 36 | 10 | 40 | 381.9719 |  |  | 36 | 190.9859
Listed RPM | 4500 |  |  | 38 | 10.5556 | 42.2222 | 403.1925 |  |  | 38 | 201.5963
Calculated Torque | 6.3662 |  |  | 40 | 11.1111 | 44.4444 | 424.4132 |  |  | 40 | 212.2066
Target Values (Taken from adjacent table) |  |  |  | 42 | 11.6667 | 46.6667 | 445.6338 |  |  | 42 | 222.8169
Target RPM | 329.3462 |  |  | 44 | 12.2222 | 48.8889 | 466.8545 |  |  | 44 | 233.4272
Target Torque | 86.9841 |  |  | 46 | 12.7778 | 51.1111 | 488.0752 |  |  | 46 | 244.0376
Power Rating | 3000 |  |  | 48 | 13.3333 | 53.3333 | 509.2958 |  |  | 48 | 254.6479
Approx Velocity (From Target RPM) | 30 |  |  | 50 | 13.8889 | 55.5556 | 530.5165 |  |  | 50 | 265.2582
Gears |  |  |  | 52 | 14.4444 | 57.7778 | 551.7371 |  |  | 52 | 275.8686
Ratio (Torque Priority) | 13.6634 | 1:5 -- 1:6 |  | 54 | 15 | 60 | 572.9578 |  |  | 54 | 286.4789
Driving Gear Teeth | 8 | 8:40 -- 8:48
Driven Gear Teeth | 109.3075 |  |  | Torque
|  |  |  | Constant | Equation | Value
|  |  |  | Torque to overcome friction (With a margin) | Friction * radius / efficiency* (1 +0.3 | 19.0429
|  |  |  | Torque with acceleration (with a margin) | (Friction + mass * acceleration) * wheel radius / efficiency* (1 +0.1) | 86.9841