## Sheet1
INPUT PARAMETERS |  |  |  | RPM and Velocity
Initial Parameter | Value | Calculated Parameter | Calculated Value | velocity (km/h) | velocity (m/s) | angular velocity | RPM
Acceleration (m/s^2) | 1 |  |  | 20 | 5.5556 | 27.7778 | 132.6291
Mass (kg) | 200 |  |  | 22 | 6.1111 | 30.5556 | 145.892
Tire Radius (m) | 0.2 |  |  | 24 | 6.6667 | 33.3333 | 159.1549
Friction Constant (n/a) | 0.02 | Friction Force (N) | 39.24 | 26 | 7.2222 | 36.1111 | 172.4179
Gear effeciency (0-1) | 0.8 |  |  | 28 | 7.7778 | 38.8889 | 185.6808
|  |  |  | 30 | 8.3333 | 41.6667 | 198.9437
CALCULATE GEAR RATIO |  |  |  | 32 | 8.8889 | 44.4444 | 212.2066
Listed Values |  |  |  | 34 | 9.4444 | 47.2222 | 225.4695
Listed Power Rating | 1800 |  |  | 36 | 10 | 50 | 238.7324
Listed RPM | 4500 |  |  | 38 | 10.5556 | 52.7778 | 251.9953
Calculated Torque | 3.8197 |  |  | 40 | 11.1111 | 55.5556 | 265.2582
Target Values (Taken from adjacent table) |  |  |  | 42 | 11.6667 | 58.3333 | 278.5212
Target RPM | 261.2627 |  |  | 44 | 12.2222 | 61.1111 | 291.7841
Target Torque | 65.791 |  |  | 46 | 12.7778 | 63.8889 | 305.047
Power Rating | 1800 |  |  | 48 | 13.3333 | 66.6667 | 318.3099
Approx Velocity (From Target RPM) | 38 |  |  | 50 | 13.8889 | 69.4444 | 331.5728
Gears |  |  |  | 52 | 14.4444 | 72.2222 | 344.8357
Ratio (Torque Priority) | 17.224 |  |  | 54 | 15 | 75 | 358.0986
Driving Gear Teeth | 8
Driven Gear Teeth | 137.7923 |  |  | Torque
|  |  |  | Constant | Equation | Value
|  |  |  | Torque to overcome friction (With a margin) | Friction * r / effeciency* (1 +0.3) | 10.791
|  |  |  | Torque with acceleration | (Friction+m*a) * r / effeciency* (1 +0.1) | 65.791