## Sheet1
Quantity | Value |  |  |  |  | velocity (m/s) (TARGET VALUE) | (REQUIRED) velocity (km/h) | (REQUIRED) Thrust force (N) | (REQUIRED) Torque (Nm) | (REQUIRED) RPM | (REQUIRED) Power (W)
mass (kg) | 300 |  |  |  |  | 0 | 0 | 0 | 36.7875 | 0 | 0
tire radius (m) | 0.125 |  |  |  |  | 1 | 3.6 | 25 | 39.9125 | 11.781 | 49.2401
time to reach velocity (s) | 12 |  |  |  |  | 2 | 7.2 | 50 | 43.0375 | 23.5619 | 106.1908
Friction constant | 0.1 |  |  |  |  | 3 | 10.8 | 75 | 46.1625 | 35.3429 | 170.8521
Friction (N) | 294.3 |  |  |  |  | 4 | 14.4 | 100 | 49.2875 | 47.1239 | 243.2241
[6 empty] | 5 | 18 | 125 | 52.4125 | 58.9049 | 323.3067
[6 empty] | 6 | 21.6 | 150 | 55.5375 | 70.6858 | 411.0999
[6 empty] | 7 | 25.2 | 175 | 58.6625 | 82.4668 | 506.6037
CALCULATE GEAR RATIO | [5 empty] | 8 | 28.8 | 200 | 61.7875 | 94.2478 | 609.8182
Listed Values |  | Gear Ratio |  |  |  | 9 | 32.4 | 225 | 64.9125 | 106.0288 | 720.7433
Listed Power Rating | 1800 |  | a | b |  | 10 | 36 | 250 | 68.0375 | 117.8097 | 839.379
Listed RPM | 4500 | RPM Priority |  |  |  | 11 | 39.6 | 275 | 71.1625 | 129.5907 | 965.7254
Calculated Torque | 3.8197 | Torque Priority |  |  |  | 12 | 43.2 | 300 | 74.2875 | 141.3717 | 1099.7824
Target Values (Take these from the table to the right, RPM ) |  | Midpoint |  |  |  | 13 | 46.8 | 325 | 77.4125 | 153.1526 | 1241.55
Target RPM | 200.2765 | Resultant: |  |  |  | 14 | 50.4 | 350 | 80.5375 | 164.9336 | 1391.0282
Target Torque | 89.9125 |  | RPM Priority | Torque Priority |  | 15 | 54 | 375 | 83.6625 | 176.7146 | 1548.2171
Closest Power Rating | 1885.7267 | RPM |  |  |  | 16 | 57.6 | 400 | 86.7875 | 188.4956 | 1713.1166
|  | Torque |  |  |  | 17 | 61.2 | 425 | 89.9125 | 200.2765 | 1885.7267
[6 empty] | 18 | 64.8 | 450 | 93.0375 | 212.0575 | 2066.0475
[6 empty] | 19 | 68.4 | 475 | 96.1625 | 223.8385 | 2254.0789
| 1885.7267 |  | 57.3 |  |  | 20 | 72 | 500 | 99.2875 | 235.6194 | 2449.8209
| Power | RPM | Torque | *pi | /30 |  | *3.6 (conversion)
dP/a